## Sheet1
Model | ND170F | ND173F | ND178F | ND186F | ND188FA | ND192FB | ND198FAE | Unit
Type | Single cylinder, vertical 4 stroke, air cooled
BorexStroke | 70x55 | 73x59 | 78x62 | 86x72 | 88X75 | 92X75 | 98X84 | mm
Displacement | 211 | 246 | 296 | 418 | 456 | 498 | 633 | cc
Compression ratio | 20:1 | 20:1 | 20:1 | 19:1 | 19:1 | 19:1 | 19:1
Rated speed | 3000/3600 | 3000/3600 | 3000/3600 | 3000/3600 | 3000/3600 | 3000/3600 | 3000/3600 | rpm
Rated power | 2.5/2.8 | 3.3/3.6 | 3.7/4.0 | 5.9/6.6 | 7/7.5 | 8/8.5 | 9/9.9 | kw
Max power | 2.8/3.0 | 3.6/3.9 | 4.0/4.4 | 6.5/7.1 | 7.5/8 | 8.5/9.3 | 9.9/10.5 | kw
Fuel tank capacity | 2.5 | 2.5 | 3.5 | 5.5 | 5.5 | 5.5 | 5.5 | L
Fuel comsumption | ≤1.01 | ≤1.01 | ≤1.41 | ≤2.0 | ≤2.14 | ≤2.3 | ≤2.45
Lube oil capacity | 0.75 | 0.75 | 1.1 | 1.65 | 1.65 | 1.65 | 1.65 | L/hr
Starting fashion | M/E
Output shaft | Crankshaft/Camshaft
Fuel trademark | 0#(summer), 10#(winter) diesel
Oil trademark | CD grade or SAE 10W-30 15W-40
N.W(kg) | M:27 E:31 | M:27 E:31 | M:33 E:38 | M:48 E:53 | M:50 E:55 | M:52 E:55 | E:59 | kg
Overail dimension | 420x380x470 | 420x380x470 | 480x480x520 | 510x490x570 | 510x490x570 | 510x490x570 | 510x500x590 | mm