## Sheet1
Model | ND6500SE | ND7500SE | ND8500SE | ND10000SE | ND12000SE | ND12000SE-3 | ND15000SE | ND5000SE-3 | ND20000SE | ND20000SE-3 | Unit
Rated Frequency | 50 | 50 | 50 | 50 | 50 | 50 | 50 | 50 | 50 | 50 | HZ
Rated Power | 4.5 | 5 | 6.5 | 7.5 | 9.5 | 11.8 | 11 | 13.7 | 15.5 | 19 | KVA
Max Power | 5 | 5.5 | 7 | 8 | 10.4 | 13 | 12 | 15 | 16.5 | 20 | KVA
Voltage | 220 | 220 | 220 | 220 | 220 | 220/380 | 220 | 220/380 | 220 | 220/380 | V
Current | 22 | 25 | 29.5 | 36.3 | 47 | 17.9 | 54 | 22.7 | 75 | 30.3 | A
Fuel Tank Capacity | 16 | 16 | 16 | 25 | 25 | 25 | 25 | 25 | 27 | 27 | L
Running Time | 8 | 7.5 | 7 | 10 | 10 | 10 | 9 | 9 | 8 | 8 | hr
Noise Level Behind 7m | 72 | 72 | 72 | 72 | 80 | 80 | 81 | 81 | 82 | 82 | dBA
DC Output | 12/8.3 | 12/8.3 | 12/8.3 | 12/8.3 | 12/8.3 | 12/8.3 | 12/8.3 | 12/8.3 | 12/8.3 | 12/8.3 | V/A
Battery | 30 | 30 | 30 | 36 | 36 | 36 | 45 | 45 | 45 | 45 | Ah
Engine Type | Diesel | Diesel | Diesel | Diesel | Diesel | Diesel | Diesel | Diesel | Diesel | Diesel
Engine Model | ND186FAE | ND188FAE | ND192FBE | ND198FBE | ND2V88 | ND2V88 | ND2V92 | ND2V92 | ND2V98 | ND2V98
Power Output | 6.6 | 7.5 | 8.5 | 9.9 | 13 | 13 | 15 | 15 | 19 | 20 | kw
Starting Method | M/E | M/E | M/E | M/E | M/E | M/E | M/E | M/E | M/E | M/E
Displacement | 418 | 456 | 498 | 633 | 875 | 875 | 997 | 997 | 1320 | 1320 | cc
Oil Capacity | 1.65 | 1.65 | 1.65 | 1.65 | 2.3 | 2.3 | 4 | 4 | 4 | 4 | L
Rated Power | 5 | 6 | 7 | 8 | 10 | 13 | 12 | 15 | 16 | 20 | KVA
Power Factor | 1 | 1 | 1 | 1 | 1 | 0.8 | 1 | 0.8 | 1 | 0.8 | Cosφ
Voltage Regulation | Brush/AVR | Brush/AVR | Brush/AVR | Brush/AVR | Brush/AVR | Brush/AVR | Brush/AVR | Brush/AVR | Brush/AVR | Brush/AVR
N.W | 152 | 156 | 170 | 210 | 295 | 295 | 330 | 330 | 350 | 350 | kg
G.W | 164 | 166 | 180 | 220 | 315 | 315 | 340 | 340 | 360 | 360 | kg
Packing Size A&C Canopy | 945x565x760 | 945x565x760 | 945x565x760 | 1100x735x760 | 950x680x920 | 950x680x920 | 1110x745x1050 | 1110x745x1050 | 1360x820x1100 | 1360x820x1100 | mm