## Sheet1
Model | ND2500E | ND4000E | ND6500E | ND7500E | ND8500E | ND10000E | ND12000E | ND12000E-3 | ND15000E | ND5000E-3 | ND20000E | ND20000E-3 | Unit
Rated Frequency | 50 | 50 | 50 | 50 | 50 | 50 | 50 | 50 | 50 | 50 | 50 | 50 | HZ
Rated Power | 1.8 | 2.8 | 4.5 | 5 | 6.5 | 7.5 | 9.5 | 11.8 | 11 | 14.7 | 15.5 | 19 | KVA
Max Power | 2 | 3 | 5 | 5.5 | 7 | 8 | 10.4 | 13 | 12 | 15 | 16.5 | 20 | KVA
Voltage | 220 | 220 | 220 | 220 | 220 | 220 | 220 | 220 | 220 | 220 | 220 | 220 | V
Current | 9 | 13.6 | 22.7 | 25.4 | 31.8 | 36 | 47 | 17.9 | 54 | 22.7 | 75 | 30.3 | A
Fuel Tank Capacity | 12.5 | 12.5 | 12.5 | 12.5 | 12.5 | 12.5 | 25 | 25 | 25 | 25 | 27 | 27 | L
Running Time | 11 | 9 | 8 | 7.5 | 7 | 6.5 | 10 | 10 | 9 | 9 | 8 | 8 | hr
Noise Level Behind 7m | 77 | 77 | 79 | 79 | 79 | 80 | 80 | 80 | 81 | 81 | 82 | 82 | dBA
DC Output | 12/8.3 | 12/8.3 | 12/8.3 | 12/8.3 | 12/8.3 | 12/8.3 | 12/8.3 | 12/8.3 | 12/8.3 | 12/8.3 | 12/8.3 | 12/8.3 | V/A
Battery | 17 | 17 | 30 | 30 | 30 | 36 | 36 | 36 | 45 | 45 | 45 | 45 | Ah
Engine Type | Diesel | Diesel | Diesel | Diesel | Diesel | Diesel | Diesel | Diesel | Diesel | Diesel | Diesel | Diesel
Engine Model | ND170F/E | ND178F/E | ND186FA/E | ND186FA/E | ND192FBE | ND192FBE | ND2V88 | ND2V88 | ND2V92 | ND2V92 | ND2V98 | ND2V98
Power Output | 3 | 4.4 | 7.1 | 8 | 9.3 | 10.5 | 13 | 13 | 15 | 15 | 19 | 20 | kw
Starting Method | M/E | M/E | M/E | M/E | M/E | M/E | M/E | M/E | M/E | M/E | M/E | M/E
Displacement | 211 | 296 | 416 | 456 | 498 | 633 | 875 | 875 | 997 | 997 | 1320 | 1320 | cc
Oil Capacity | 0.75 | 1.1 | 1.65 | 1.65 | 1.65 | 1.65 | 2.3 | 2.3 | 4 | 4 | 4 | 4 | L
Rated Power | 2 | 3 | 5 | 6 | 7 | 8 | 10 | 13 | 12 | 15 | 16 | 20 | KVA
Power Factor | 1 | 1 | 1 | 1 | 1 | 1 | 1 | 0.8 | 1 | 0.8 | 1 | 0.8 | Cosφ
Voltage Regulation | Brush/AVR | Brush/AVR | Brush/AVR | Brush/AVR | Brush/AVR | Brush/AVR | Brush/AVR | Brush/AVR | Brush/AVR | Brush/AVR | Brush/AVR | Brush/AVR
N.W | 69 | 84 | 115 | 117 | 121 | 145 | 195 | 195 | 230 | 230 | 260 | 260 | kg
G.W | 71 | 86 | 117 | 119 | 123 | 147 | 205 | 205 | 240 | 240 | 270 | 270 | kg
Packing Size | 670x480x510 | 720x480x540 | 740x510x620 | 740x510x620 | 760x520x660 | 770x540x700 | 900x660x900 | 900x660x900 | 1010x760x1050 | 1010x760x1050 | 1050x800x1080 | 1050x800x1080 | mm